Diseño modular
Controlador
Ethernet
PHY
Driver GPIB
Controlador LCD
Controlador interfaz usuario
Microcontrolador
Central
Ethernet
MAC / PHY
USB
FS / OTG
Sofware stack
TCP/IP
Sofware stack
USB
Driver GPIO
(conectores Viking)
Alimentación
DC
Para módulos internos
De tipo conmutado
Uso de reguladores LDO
+3.3 V, +5 V
Alimentación
DC
Señal externa en puertos
De tipo conmutado
+5 V, +15 V, +24 V
Ajustable por usuario

---
Núcleo del sistema
Responsabilidades
Gestión de conexión TCP, por medio del controlador Ethernet interno o externo
Gestión Bus USB
Gestión de alto nivel de interfaz usuario (UI) a través del controlador LCD y controlador de UI
Debe poseer
Módulo interno USB (Full Speed, OTG).
Módulo Ethernet (Capas MAC y PHY).
Librerías firmware para USB.
Librerías stack TCP/IP.
Opciones
Procesador ARM Cortex-+M4F, CPU 32 bits, 120MHz. TM4C129ENCPDT. Texas Instruments.
Microcontrolador 8 bits PIC18F4550. Microchip.
Controlador Ethernet externo
Responsabilidades
Gestión de la capa PHY, en caso que el núcleo no disponga de esta,
Gestión de conexión TCP/IP.
Debe poseer
Librerías firmware para stack TCP/IP
Opciones
Controladores Ethernet de Microchip MAC+PHY ENC28J60 o ENC624J600
Controlador Ethernet Wiznet W5500
Microcontrolador Microchip PIC18 8 bits MAC+PHY PIC18F97J60
Controlador Silicon Labs CP2200, CP2201
Driver GPIB
Responsabilidades
Interfaz entre puertos de microcontrolador y bus GPIB.
Manejo de las señales del bus: control y datos.
Tri-State / Open Collector
Opciones
Transceivers 8 bits (control+datos) Texas Instruments SN75ALS162, SN75ALS160 (datos).
Transceiver octal serie TTL, Tri-State, Latch 74245, 74544, 74580.
Driver GPIO
Responsabilidades
Interfaz entre el microcontrolador y los puertos externos (Viking). Capacidad de corriente por pin > 0.7A.
Idealmente de tipo serial a paralelo, preferiblemente (I2C, SPI).
Capacidad de manejo de cargas inductivas. Protección externa (diodo de marcha libre).
Opciones
Driver de la serie ULN (ULN2003B, ULN2803 ) acompañado de un registro de corrimiento TTL.
Driver cuádruple de periféricos SN75437.
Addressable latch 8 bits, serie Power Logic Texas Instruments (TPIC6259).
Shift register 8 bit Power Logic Texas Instruments (TPIC6A596).
Interruptor serial octal con interfaz SPI, NXP 33880.
Central
Ethernet
USB
FS / OTG
Sofware stack
TCP/IP
Sofware stack
USB
Controlador
Ethernet
PHY
Driver GPIB
Driver GPIO
(conectores Viking)

---
Controlador interfaz de usuario
Puente entre el microcontrolador central y la interfaz física (teclado). Monitor del teclado, genera interrupción al detectar presión de tecla. A implementar con un microcontrolador de 8 bits.
Pudiera emplearse las capacidades del microcontrolador central en cuanto a gestion de entradas capacitivas.
Opciones
Microcontrolador de 8 bits, Microchip PIC.
Controlador pantalla LCD
Gestión de la visualización gráfica. Recibe comandos de alto nivel del micro central, se encarga de traducir estos comandos a bajo nivel, adaptados al controlador de pantalla.
Gestión de la pantalla táctil, detección de pulsaciones, generar interrupción, traducción de coordenadas, rutina de calibración.
Microcontrolador de 8 bits, con conversor analógico digital (entradas analógicas).
Opción
Microcontrolador Microchip PIC16F876.
Alimentación DC para el sistema interno
Necesarias dos lineas de +3.3 V y +5 V.
De tipo conmutado y con reguladores LDO.
Alimentación DC para interfaz externa (puertos Viking y jacks banana)
Valores de +5 V, +15 V, +24 V y con capacidad de regular por usuario.
Controlador de tipo conmutado, con interfaz serial SPI o I2C.
Opciones
Linear Techology LTC3676, LTM4676
Controlador Pantalla LCD
Controlador interfaz usuario
Alimentación
DC
Alimentación
DC

---
Central
Controlador Ethernet PHY
capa física
Conector Ethernet RJ45
elementos magnéticos integrados
Módulo Ethernet
Módulo USB
Conector USB
Protección ESD
Elemento TVS
Controlador pantalla
Controlador interfaz
teclado
GPIO
GPIO
GPIO
Driver bus GPIB
Microntrolador
Driver puertos
Microntrolador
GPIO
Expansor de puertos
SPI / I2C
Expansor de puertos
SPI / I2C
Alimentación DC
Interna
+3,3 V, +5 V
Alimentación DC
Externa
+5 V, +15 V, +24 V
SPI / I2C
Pantalla LCD y táctil
Protección ESD
Elemento TVS

---
Protección entrada
Fusible
Termistor NTC serie
Varistor
Capacitor
Filtro EMI
Modo común + diferencial
Transformador EMI
Capacitores
Puente de diodos
Conversion AC/DC
Integrado
Discreto (4 diodos)
Filtrado 1
Capacitor electrolitico,
Ceramico.
Filtro inductor
Convertidor DC / DC
principal
Flyback
Filtrado 2
Capacitor electrolítico,
Cerámico
Filtro inductor
Alimentación AC principal
120 V rms
60 Hz – 400 Hz
Convertidor DC / DC
alimentación interna
Reductor (buck)
> +3.3 V, > +5 V
Convertidor DC / DC
alimentación externa
Reductor (buck)
0 - +24 V DC
Reguladores LDO
internos
+3.3 V, +5 V
AC alto voltaje
DC alto voltaje
DC bajo voltaje

---
Microcontrolador Central
Microcontrolador Central
Módulo Ethernet
Módulo USB
GPIO
GPIO
GPIO
SPI / I2C
Expansor de puertos
SPI / I2C
Proteccion ESD
Driver puertos
Expansor de puertos
SPI / I2C
Controlador pantalla
Controlador interfaz
teclado
Controlador Ethernet PHY
capa física
SPI / I2C
Controlador Ethernet PHY
capa física
Módulo Ethernet
Módulo USB
GPIO
GPIO
GPIO
12 bits
8 datos + 4 control
SPI / I2C
Expansor de puertos
SPI / I2C
Driver bus GPIB
Driver puertos
Expansor de puertos
SPI / I2C
SPI / I2C
3 lineas
SDI SDO SCK

---
Diagrama de bloques controlador Ethernet PHY (capa física)

---
USB
HS/FS
Host/Device/OTG
USB
FS
TM4C129X
ARM Cortex-M4F
Texas Instruments
PIC18F4550
Microchip
Ethernet
10/100 MAC+PHY
Ethernet
MAC+10 BASE-T PHY
PIC18F97J60
ARM Cortex-M4F
Texas Instruments